## Sheet1
Part | Function | PIN | COMMENT
Display | VCC | 3.3 digital
| GND | gnd
| CS | PE3 | OUTPUT | 13
| RST | PE0 | OUTPUT
| DC | PE4 | OUTPUT
| MOSI | PE6 | SPI4
| SCK | PE2 | SPI4
| LED | x
| MISO | PE5 | SPI4
| t_clk | X | SPI4
| T_CS | PE1 | SPI4
| t_din | X | SPI4
| T_IRQ | PB9 | INPUT INTERRUPT
CODEC | CLATCH | PF13 | OUTPUT
| CCLK | PC10 | SPI3
| CIN | PB2 | SPI3
| COUT | PC11 | SPI3
| ALRCLK | PA4 | I2S1
| ABCLK | PA5 | I2S1
| ASDATA1 | PG9 | I2S1
| DLRCLK | PB12 | I2S2
| DBCLK | PB10 | I2S2
| DSDATA1 | PC1 | I2S2
Potmeters | POT1 | PF3 | adc3
| POT2 | PF5
| POT3 | PF6
| POT4 | PF7
| POT5 | PF8
| POT6 | PF9
| POT_EXT | PF10
External Interrupt | EXTERNAL_INT | PG8 | INPUT INTERRUPT
STLINK | SWDIO | PA13
| SWCLK | PA14
33